## BOM
Bill of Materials		RHD2164-L-SS4-AmpAccel

Part Name	Value	Device	Package	Digi-Key Part Number	Notes	Side	SMD / Thru-hole
R0	0	resistor	0402	P0.0JCT-ND		top	SMD
R1	100	resistor	0201	P100AGCT-ND		top	SMD
R2	100	resistor	0201	P100AGCT-ND		top	SMD
R3	100	resistor	0201	P100AGCT-ND		top	SMD
R4	0	resistor	0402	P0.0JCT-ND		top 2	SMD
R5	75k	resistor	0201	P75KAGCT-ND		top	SMD
R6	75k	resistor	0201	P75KAGCT-ND		top	SMD
R7	75k	resistor	0201	P75KAGCT-ND		top	SMD
C1	100 nF (0.1 uF)	ceramic capacitor (25 V)	0402	445-4964-1-ND		top	SMD
C2	10 nF (10000 pF)	ceramic capacitor (16 V)	0201	311-1404-1-ND		top 2	SMD
C3	100 nF (0.1 uF)	ceramic capacitor (25 V)	0402	445-4964-1-ND		top	SMD
C4	100 nF (0.1 uF)	ceramic capacitor (25 V)	0402	445-4964-1-ND		top 2	SMD
CX	27 nF	ceramic capacitor (16 V)	0402	399-4888-1-ND		top	SMD
CY	27 nF	ceramic capacitor (16 V)	0402	399-4888-1-ND		top	SMD
CZ	27 nF	ceramic capacitor (16 V)	0402	399-4888-1-ND		top	SMD
U1	RHD2164	64-channel amplifier chip	104-pin BGA	Intan RHD2164_BGA		top	SMD
U2	ADXL335	3-axis accelerometer	16-pin LQFN	ADXL335BCPZ-RL7CT-ND		top	SMD
U3	74HC4053	triple 2:1 MUX/DEMUX	TSSOP-16	568-4478-1-ND		top	SMD
S1	RHD2000-CABLE-AMP-SIDE	RHD2000-CABLE-AMP-SIDE	OMNETICS_PZN-12-AA	Omnetics A79623-001		top	SMD
S2	PZN-06-AA	polarized nano connector	polarized 6-pin	Omnetics A79608-001		top	SMD
S3	SS4-40-3.00-L-D	SS4-40-3.00-L-D Connector		[SamTec]		bottom	SMD
J1	TMS-114-01-G-S-RA	TMS-114-01-G-S-RA Header		[SamTec]		top	Thru-hole